## brushed-dual-esc-BOM
Reference | Qty | Value | MPN
C1 | 1 | 10µF 25V | GRM21BR61E106MA73L
C2,C4,C5 | 3 | 4.7u 10V | GMC10X5R475K10NT
C3 | 1 | 22uF 10V | GRM188R61A226ME15D
C6,C8,C9 | 3 | 100n 50V | 885012206095R
C10,C11 | 2 | 100uF 25V | A768EB107M1ELAS036
D2 | 1 | Vf=1.9V | LC19DJECT-2MA-U1
R2 | 1 | 33k | RT0603FRE1033KL
R3 | 1 | 10k | RNCP0603FTD10K0
R4,R5,R6 | 3 | 750 | RNCP0603FTD750R
U1 | 1 | AZ1117CR-5.0TRG1 | AZ1117CR-5.0TRG1
U2 | 1 | TLV77133PDBVR | TLV77133PDBVR
U3 | 1 | STM32C011F6U6 | STM32C011F6U6
U6,U7 | 2 | DRV8231ADDAR | DRV8231ADDAR